## Independent Osc
Mass/spring set # 3
m1 (kg) | 0.0131 | 5e-05
m2 (kg) | 0.01 | 5e-05
Frequencies measured in tracker
Determining spring constant k1 (spring on m1) | [8 empty] | m1, k1
trial | time for 50 cycles (s) |  | Period (s) |  | Freq (rad/s) |  | k1 (N/m) |  | freq (Hz) |  | freq (Rad/s)
1 | 21.1 | 0.3 | 0.422 | 0.006 | 14.8891 | 0.037699 | 2.9041 | 0.014706 | 2.34 | 0.05 | 14.7027 | 0.31416
2 | 20.8 | 0.3 | 0.416 | 0.006 | 15.1038 | 0.037699 | 2.9884 | 0.014918
avg | 20.95 | 0.3 | 0.419 | 0.006 | 14.9957 | 0.037699 | 2.9458 | 0.014811 | m2, k2
[9 empty] | freq (Hz) |  | freq (Rad/s)
Determining spring constant k2 (spring on m2) | [8 empty] | 2.08 | 0.05 | 13.069 | 0.31416
trial | time for 50 cycles (s) |  | Period (s) |  | Freq (rad/s) |  | k2 (N/m)
1 | 23.2 | 0.3 | 0.464 | 0.006 | 13.5413 | 0.037699 | 1.8337 | 0.01021
2 | 23.4 | 0.3 | 0.468 | 0.006 | 13.4256 | 0.037699 | 1.8025 | 0.010123
avg | 23.3 | 0.3 | 0.466 | 0.006 | 13.4832 | 0.037699 | 1.818 | 0.010166

## Coupled Osc
Arbitrary superposition of both modes |  |  | IC: x1(0)=A, x2(0)=0, x1'(0)=x2'(0)=0
Looks pretty chaotic, but there is definitely some complicated periodicity of the motion.
Motion still has sinusoidal character, but is not simply harmonic.
From FFT: |  |  | m1 (kg) | 0.0131 | 5e-05
Mode | Freq (rad/s) |  | m2 (kg) | 0.01 | 5e-05
1 | 5.8119 | 0.31416 | k1 (N/m) | 2.9458 | 0.014811
2 | 9.2174 | 0.31416 | k2 (N/m) | 1.818 | 0.010166
Theoretical:
Mode | Freq (rad/s)
1 | 12.3287 | 0.3
2 | 19.8355 | 0.3
Some big error in FFT freq values. Perhaps x-dir pendulum motion was significant here.

## Lower Normal Mode
Drive freq (Hz) | Drive freq (Rad/s) | Theoretical freq (rad/s)
0.93 | 5.8434 | 12.3287 | 0.3
m1 Amplitude (pixels) |  |  | m1 (kg) | 0.0131 | 5e-05
0.6 | 0.1 |  | m2 (kg) | 0.01 | 5e-05
m2 Amplitude (pixels) |  |  | k1 (N/m) | 2.9458 | 0.014811
1.9 | 0.1 |  | k2 (N/m) | 1.818 | 0.010166
Observed amplitude ratio
3.1667 | 0.17478
Theoretical amplitude ratio
6.1004 | 0.05

## Higher Normal Mode
Drive freq (Hz) | Drive freq (Rad/s) | Theoretical freq (rad/s)
1.472 | 9.2488 | 19.8355 | 0.3
m1 Amplitude (pixels) |  |  | m1 (kg) | 0.0131 | 5e-05
19.5 | 0.1 |  | m2 (kg) | 0.01 | 5e-05
m2 Amplitude (pixels) |  |  | k1 (N/m) | 2.9458 | 0.014811
37.5 | 0.1 |  | k2 (N/m) | 1.818 | 0.010166
Observed amplitude ratio
1.9231 | 0.0057801
Theoretical amplitude ratio
-0.85895 | 0.05