## Sheet1
| Part 1 | Tube Resonance |  |  |  | Trial 1 and 2 up, 3 and 4 down
[6 empty] | Units: | meters |  | Tuning fork: |  | Air
n | Trial | 1 | 2 | 3 | 4 | Avg | Uncertainty |  | freq (Hz) | 861 | Adiabatic index | 1.4
11 | L1 | 1.085 | 1.065 | 1.084 | 1.075 | 1.0773 | 0.01 |  | Temperature (*C) | 21.7 | P0 (Pa) | 101300
9 | L2 | 0.895 | 0.86 | 0.877 | 0.88 | 0.878 | 0.01 |  | Inner Diam of pipe (m) | 0.049 | Mass density (Kg/m^3) | 1.225
7 | L3 | 0.67 | 0.68 | 0.681 | 0.68 | 0.67775 | 0.01
5 | L4 | 0.475 | 0.48 | 0.48 | 0.48 | 0.47875 | 0.01
3 | L5 | 0.275 | 0.28 | 0.288 | 0.285 | 0.282 | 0.01
1 | L6 | 0.08 | 0.085 | 0.078 | 0.08 | 0.08075 | 0.01
| half wavelength (m) | 0.199 | 0.005
| wavelength (m) | 0.398 | 0.005 |  |  | End correction
[6 empty] | Est # | Le (m)
| Speed of sound 21.7C (m/s) |  |  |  |  | 1 | 0.01725 | 0.005
| 342.678 | 4.305 |  |  |  | 2 | 0.0175 | 0.005
[6 empty] | 3 | 0.01875 | 0.005
| Speed of sound 20C (m/s) |  |  |  |  | 4 | 0.01875 | 0.005
| 341.6887 | 4.2926 |  |  |  | 5 | 0.0165 | 0.005
| Accepted Value (m/s) |  |  |  |  | 6 | 0.01875 | 0.005
| 343.4 |  |  |  |  | Avg | 0.017917 | 0.005
Theoretical speed of sound (m/s)
| 340.252 |  |  |  |  | Le (cm) | 1.7917 | 0.5
[6 empty] | Le (diams of pipe) | 0.36565 | 0.05

## Sheet2
Part 2 | Vibrations of Bar | [6 empty] | Bar #8 | Aluminum Bar |  | Dimensions: (m)
[11 empty] | length | 0.865 | 0.005
Longitudinal vibration | [10 empty] | width | 0.0636 | 5e-05
Mode | Freq (Hz) |  | Wavelength (m) |  | Exp Speed of sound (m/s) | [5 empty] | thickness | 0.01275 | 5e-05
1 | 2940 | 3 | 1.73 | 0.01 | 5086.2 | 34.59
2 | 5859 | 3 | 0.865 | 0.005 | 5068.035 | 31.89 |  |  | 6061 Aluminum alloy properties |  |  |  | Speed of sound based on Young's modulus and density (m/s)
3 | 8819 | 3 | 0.57667 | 0.0033333 | 5085.6233 | 31.1267 |  |  | mass density (kg/m^3) | 2700 |  |  | 5051.5857
|  |  |  | Avg | 5079.9528 | 30 |  |  | Young's Modulus (Pa) | 68900000000 |  |  | Speed of sound based on Bulk modulus and density (m/s)
Transverse vibration | [8 empty] | Poisson ratio | 0.33 |  |  | 5001.8152
Mode | Freq (Hz) |  | Predicted Freq (Hz) |  | Theoretical Wavelength (m) | Exp Speed of sound (m/s) |  |  | Bulk modulus (Pa) | 67549019607.8431
1 | 83 | 3 | 87.5441 |  | 1.1504 | 95.4873 | 3.4513
2 | 239 | 3 | 243.1779 |  | 0.692 | 165.388 | 2.076
3 | 474 | 3 | 476.6287 |  | 0.49478 | 234.5257 | 1.4843
4 | 786 | 3 | 787.8965 |  | 0.39358 | 309.3499 | 1.1807
5 | 1177 | 3 | 1176.9812